## Objednávka
AW4 shield v0.3 (THT, 100×100 mm) – seznam součástek k objednání
Počet desek: |  | 1 | Rezerva navíc (ks na položku, pro drobné díly): |  |  | 2
Žluté buňky = vstupy (modré číslo). Ostatní se počítají. Příklady dílů jsou orientační – jde o běžné typy, které se dají koupit v GM, TME, Mouser apod.; LCSC/TME kódy nejsou ověřené.
Pol. | Skupina | Součástka | Specifikace | Příklad dílu (výrobce / typ) | Ks / deska | Ks celkem | Označení na desce | Koupeno ✓
1 | Rezistory | Rezistor 0 Ω (propojka) | 0,25 W, DIN 0207 – spojuje PGND a GND (lze nahradit drátkem) | libovolný výrobce | 1 | 3 | R2
2 | Rezistory | Rezistor 100 Ω | 0,25 W, 1 %, DIN 0207 | libovolný výrobce | 2 | 4 | R11 R12
3 | Rezistory | Rezistor 220 Ω | 0,25 W, 1 %, DIN 0207 | libovolný výrobce | 1 | 3 | R14
4 | Rezistory | Rezistor 330 Ω | 0,25 W, 1 %, metalizovaný, DIN 0207 (montáž nastojato, rozteč 2,54) | libovolný výrobce | 4 | 6 | R13 R17 R20 R23
5 | Rezistory | Rezistor 1 kΩ | 0,25 W, 1 %, DIN 0207 | libovolný výrobce | 7 | 9 | R3 R5 R7 R9 R18 R21 R24
6 | Rezistory | Rezistor 2,2 kΩ | 0,25 W, 1 %, DIN 0207 | libovolný výrobce | 1 | 3 | R16
7 | Rezistory | Rezistor 10 kΩ | 0,25 W, 1 %, DIN 0207 | libovolný výrobce | 8 | 10 | R4 R6 R8 R10 R15 R19 R22 R25
8 | Rezistory | Rezistor 100 kΩ | 0,25 W, 1 %, DIN 0207 | libovolný výrobce | 1 | 3 | R1
9 | Diody | Dioda 1N4007 | 1 A / 1000 V, DO-41 – flyback solenoidů | 1N4007 | 3 | 5 | D12 D14 D16
10 | Diody | Dioda 1N4148 | DO-35 | 1N4148 | 1 | 3 | D9
11 | Diody | Transil (TVS) 27 V | 600 W, jednosměrný, DO-15 | P6KE27A | 1 | 3 | D2
12 | Diody | Zenerova dioda 12 V | 0,5 W, DO-35 | BZX55C12 (nebo BZX79C12) | 1 | 3 | D1
13 | Diody | Zenerova dioda 15 V | 0,5 W, DO-35 | BZX55C15 (nebo BZX79C15) | 3 | 5 | D11 D13 D15
14 | Diody | Zenerova dioda 5,6 V | 0,5 W, DO-35 – ochrana vstupů | BZX55C5V6 (nebo BZX79C5V6) | 6 | 8 | D3 D4 D5 D6 D7 D8
15 | Kondenzátory | Elektrolyt 10 µF / 25 V | Ø5 mm, rozteč 2,0 mm, 105 °C | libovolný výrobce | 1 | 3 | C3
16 | Kondenzátory | Elektrolyt 100 µF / 10 V (i 16 V) | Ø6,3 mm, rozteč 2,5 mm, 105 °C | libovolný výrobce | 1 | 3 | C9
17 | Kondenzátory | Elektrolyt 47 µF / 10 V (i 16 V) | Ø6,3 mm, rozteč 2,5 mm, 105 °C | libovolný výrobce | 1 | 3 | C4
18 | Kondenzátory | Elektrolyt 470 µF / 25 V | Ø10 mm, rozteč 5 mm, 105 °C, low-ESR | např. Panasonic řada FR | 1 | 3 | C1
19 | Kondenzátory | Feritová perla | axiální, ≥ 600 Ω @ 100 MHz, ≥ 1 A (montáž nastojato) | např. Fair-Rite 2743019447 | 2 | 4 | L1 L2
20 | Kondenzátory | Kondenzátor 100 nF | keramický, 50 V, X7R, rozteč 2,54 mm | např. KEMET C320C104K5R5TA | 6 | 8 | C2 C5 C6 C7 C8 C10
21 | Polovodiče | LED zelená 3 mm | indikace READY | libovolná 3 mm | 1 | 1 | D10
22 | Polovodiče | Optočlen PC817 | DIP-4 | PC817C (Sharp / Everlight / Lite-On) | 4 | 4 | U3 U4 U5 U6
23 | Polovodiče | P-MOSFET IRF4905 | TO-220 – ochrana proti přepólování | IRF4905PBF (Infineon) | 1 | 1 | Q1
24 | Polovodiče | P-MOSFET IRF9540N | TO-220 – spínání solenoidů | IRF9540NPBF (Infineon) | 3 | 3 | Q3 Q4 Q5
25 | Polovodiče | Spínaný stabilizátor 5 V / 1 A | formát 7805 (SIP-3), vstup 6,5–36 V | Traco TSR 1-2450 | 1 | 1 | U1
26 | Polovodiče | Tranzistor NPN BC337 | TO-92, pinout C-B-E (pad 1 = C) | BC337-40 | 1 | 1 | Q2
27 | Mechanické | Distanční sloupek M3 + šroub | pro 4 díry M3 v rozích | libovolné, např. 10 mm | 4 | 4 | H1–H4
28 | Mechanické | Patice pro pojistku TR5 | rozteč 5,08 mm | Littelfuse 560 (TR5 patice) | 1 | 1 | F1
29 | Mechanické | Pojistka TR5 5 A, pomalá (T) | TR5, rozteč 5,08 mm | Littelfuse řada 372, 5 A T | 1 | 1 | do F1
30 | Mechanické | Relé 12 V SPDT | kontakty 10 A, cívka 12 V | Omron G5LE-1 DC12 (pinově kompatibilní: Songle SRD-12VDC-SL-C) | 3 | 3 | K1 K2 K3
31 | Konektory | Dutinková lišta 1×15 (patice pro Nano) | rozteč 2,54 mm | libovolná | 2 | 2 | U2 (patice)
32 | Konektory | Kabelová část JST-XH 4 pin | pouzdro + 4 kontakty | JST XHP-4 + 4× SXH-001T-P0.6 | 1 | 1 | kabel k displeji
33 | Konektory | Kolíková lišta 1×2 + jumper | rozteč 2,54 mm | libovolná + zkratovací propojka 2,54 | 1 | 1 | JP1
34 | Konektory | Kolíková lišta 1×7 | rozteč 2,54 mm (volitelné – rezerva) | libovolná (odlomit z 1×40) | 1 | 1 | J6
35 | Konektory | Konektor JST-XH 4 pin (do DPS) | rozteč 2,5 mm, vertikální | JST B4B-XH-A | 1 | 1 | J5
36 | Konektory | Svorkovnice 2 pól | rozteč 5,08 mm, do DPS | Phoenix Contact MKDS 1,5/2-5,08 (1715721) | 1 | 1 | J1
37 | Konektory | Svorkovnice 6 pól | rozteč 5,08 mm, do DPS | Phoenix Contact MKDS 1,5/6-5,08 (1715763) | 2 | 2 | J2 J3
38 | Moduly | Arduino Nano (ATmega328P, 5 V) | zasouvá se do patic (viz níže) | Arduino Nano nebo klon s CH340 | 1 | 1 | U2
39 | Moduly | Displej Nextion 2,4″ | UART, 5 V | Nextion NX3224T024 (nebo NX4024T032 3,2″) | 1 | 1 | mimo desku, přes J5
|  |  |  | Celkem kusů k objednání: |  | 123
Součástek osazených na desce (referencí ve schématu): 74
Note on C2: Zadejte, kolik desek budete osazovat. Sloupec 'Ks celkem' se přepočítá.
Note on G2: Přičte se jen k rezistorům, diodám a kondenzátorům (snadno se ztratí nebo zničí).

## Osazení
Postup osazení – od nejnižších součástek po nejvyšší
Na desce je na potisku vytištěné, co kam patří (sloupec 'Na potisku'). Označení (R18 …) je v osazovacím výkresu docs/aw4_shield_osazovaci_vykres.pdf a v interaktivním BOM.
Krok | Označení | Na potisku | Součástka | Hodnota ve schématu | Pozor | Osazeno ✓
1. rezistory
| R1 | 100k | Rezistor 100 kΩ | 100k
| R2 | 0R | Rezistor 0 Ω (propojka) | 0R
| R3 | 1k | Rezistor 1 kΩ | 1k
| R4 | 10k | Rezistor 10 kΩ | 10k
| R5 | 1k | Rezistor 1 kΩ | 1k
| R6 | 10k | Rezistor 10 kΩ | 10k
| R7 | 1k | Rezistor 1 kΩ | 1k
| R8 | 10k | Rezistor 10 kΩ | 10k
| R9 | 1k | Rezistor 1 kΩ | 1k
| R10 | 10k | Rezistor 10 kΩ | 10k
| R11 | 100R | Rezistor 100 Ω | 100R
| R12 | 100R | Rezistor 100 Ω | 100R
| R13 | 330 | Rezistor 330 Ω | 330
| R14 | 220 | Rezistor 220 Ω | 220
| R15 | 10k | Rezistor 10 kΩ | 10k
| R16 | 2k2 | Rezistor 2,2 kΩ | 2k2
| R17 | 330 | Rezistor 330 Ω | 330
| R18 | 1k | Rezistor 1 kΩ | 1k
| R19 | 10k | Rezistor 10 kΩ | 10k
| R20 | 330 | Rezistor 330 Ω | 330
| R21 | 1k | Rezistor 1 kΩ | 1k
| R22 | 10k | Rezistor 10 kΩ | 10k
| R23 | 330 | Rezistor 330 Ω | 330
| R24 | 1k | Rezistor 1 kΩ | 1k
| R25 | 10k | Rezistor 10 kΩ | 10k
2. diody
| D1 | 12V | Zenerova dioda 12 V | BZX55C12 | pozor na polaritu – proužek = katoda (K)
| D2 | P6KE27 | Transil (TVS) 27 V | P6KE27A | pozor na polaritu – proužek = katoda (K)
| D3 | 5V6 | Zenerova dioda 5,6 V | BZX55C5V6 | pozor na polaritu – proužek = katoda (K)
| D4 | 5V6 | Zenerova dioda 5,6 V | BZX55C5V6 | pozor na polaritu – proužek = katoda (K)
| D5 | 5V6 | Zenerova dioda 5,6 V | BZX55C5V6 | pozor na polaritu – proužek = katoda (K)
| D6 | 5V6 | Zenerova dioda 5,6 V | BZX55C5V6 | pozor na polaritu – proužek = katoda (K)
| D7 | 5V6 | Zenerova dioda 5,6 V | BZX55C5V6 | pozor na polaritu – proužek = katoda (K)
| D8 | 5V6 | Zenerova dioda 5,6 V | BZX55C5V6 | pozor na polaritu – proužek = katoda (K)
| D9 | 4148 | Dioda 1N4148 | 1N4148 | pozor na polaritu – proužek = katoda (K)
| D11 | 15V | Zenerova dioda 15 V | BZX55C15 | pozor na polaritu – proužek = katoda (K)
| D12 | 4007 | Dioda 1N4007 | 1N4007 | pozor na polaritu – proužek = katoda (K)
| D13 | 15V | Zenerova dioda 15 V | BZX55C15 | pozor na polaritu – proužek = katoda (K)
| D14 | 4007 | Dioda 1N4007 | 1N4007 | pozor na polaritu – proužek = katoda (K)
| D15 | 15V | Zenerova dioda 15 V | BZX55C15 | pozor na polaritu – proužek = katoda (K)
| D16 | 4007 | Dioda 1N4007 | 1N4007 | pozor na polaritu – proužek = katoda (K)
3. keramické C a ferity
| C2 | 100n | Kondenzátor 100 nF | 100nF
| C5 | 100n | Kondenzátor 100 nF | 100nF
| C6 | 100n | Kondenzátor 100 nF | 100nF
| C7 | 100n | Kondenzátor 100 nF | 100nF
| C8 | 100n | Kondenzátor 100 nF | 100nF
| C10 | 100n | Kondenzátor 100 nF | 100nF
| L1 | FB | Feritová perla | 600R@100MHz
| L2 | FB | Feritová perla | 600R@100MHz
4. optočleny, tranzistor, LED
| D10 | LED | LED zelená 3 mm | zelená READY | polarita! kratší nožička / plochá strana = katoda (čtvercový pad)
| Q2 | BC337 | Tranzistor NPN BC337 | BC337 | plochá strana podle potisku; nožičky trochu roztáhnout (rozteč 2,54)
| U3 | PC817 | Optočlen PC817 | PC817 | tečka = pin 1 (u čtvercového padu)
| U4 | PC817 | Optočlen PC817 | PC817 | tečka = pin 1 (u čtvercového padu)
| U5 | PC817 | Optočlen PC817 | PC817 | tečka = pin 1 (u čtvercového padu)
| U6 | PC817 | Optočlen PC817 | PC817 | tečka = pin 1 (u čtvercového padu)
5. lišty, patice, JST
| J5 | J5 | Konektor JST-XH 4 pin (do DPS) | J5 Nextion +5V GND RX TX
| J6 | J6 | Kolíková lišta 1×7 | J6 rezerva
| JP1 | JP1 | Kolíková lišta 1×2 + jumper | JP1 5V -> Nano (jumper)
6. elektrolyty
| C1 | 470u | Elektrolyt 470 µF / 25 V | 470uF 25V | polarita! + na označený pad
| C3 | 10u | Elektrolyt 10 µF / 25 V | 10uF 25V | polarita! + na označený pad
| C4 | 47u | Elektrolyt 47 µF / 10 V (i 16 V) | 47uF 10V | polarita! + na označený pad
| C9 | 100u | Elektrolyt 100 µF / 10 V (i 16 V) | 100uF 10V | polarita! + na označený pad
7. TO-220, stabilizátor, patice pojistky
| F1 | F1 | Patice pro pojistku TR5 | 5A
| Q1 | IRF4905 | P-MOSFET IRF4905 | IRF4905 | kovová plocha podle potisku
| Q3 | 9540N | P-MOSFET IRF9540N | IRF9540N | kovová plocha podle potisku
| Q4 | 9540N | P-MOSFET IRF9540N | IRF9540N | kovová plocha podle potisku
| Q5 | 9540N | P-MOSFET IRF9540N | IRF9540N | kovová plocha podle potisku
| U1 | TSR1-2450 | Spínaný stabilizátor 5 V / 1 A | TSR 1-2450 (12V->5V 1A) | pin 1 = Vin (čtvercový pad)
8. relé a svorkovnice
| J1 | J1 | Svorkovnice 2 pól | J1 +12V / PGND | otvory pro vodiče ven z desky
| J2 | J2 | Svorkovnice 6 pól | J2 SOL1-3 / TCU1-3 | otvory pro vodiče ven z desky
| J3 | J3 | Svorkovnice 6 pól | J3 UP DOWN READY LOCKUP | otvory pro vodiče ven z desky
| K1 | K1 | Relé 12 V SPDT | G5LE-1 12V SPDT
| K2 | K2 | Relé 12 V SPDT | G5LE-1 12V SPDT
| K3 | K3 | Relé 12 V SPDT | G5LE-1 12V SPDT
9. Arduino Nano (zasunout)
| U2 | NANO | Arduino Nano (ATmega328P, 5 V) | Arduino Nano | USB směrem k pravé hraně desky