## Objednávka
PDM 8CH rev 0.1 – objednávka součástek
Žlutá pole jsou vstupy: počet desek, rezerva a ceny. Množství a součty se přepočítají samy.
Počet desek |  | 2
Rezerva pasivních součástek |  | 10% | Pasivní součástky se objednávají s rezervou, polovodiče a konektory přesně.
Min. kusů navíc u pasivních (ztráty při osazování) |  | 5
Poz. | Označení na desce | Ks / deska | Ks objednat | Hodnota | Pouzdro | Výrobce | MPN (objednací číslo) | Popis | Typ | Osadit | Cena / ks (Kč) | Cena celkem (Kč) | Poznámka
1 | D13, D17, D21, D25, D29, D33, D37, D41 | 8 | 16 | GREEN | LED_0805 | Wurth Elektronik | 150080GS75000 | LED zelena 0805 | Polovodič | ANO
2 | D14, D18, D22, D26, D30, D34, D38, D42 | 8 | 16 | RED | LED_0805 | Wurth Elektronik | 150080RS75000 | LED cervena 0805 | Polovodič | ANO
3 | U3, U4 | 2 | 4 | 74HC86-Q100 | SOIC-14_3.9x8.7mm_P1.27mm | Nexperia | 74HC86D-Q100J | 4x XOR, AEC-Q100 | Polovodič | ANO
4 | D9, D10, D11, D12, D15, D16, D19, D20, D23, D24, D27, D28, D31, D32, D35, D36, D39, D40, D43, D44 | 20 | 40 | BAT54 | SOT-23 | Nexperia | BAT54,215 | Schottky 30V 200mA SOT-23 | Polovodič | ANO
5 | D4, D5, D6, D7, D8 | 5 | 10 | BAV99 | SOT-23 | Nexperia | BAV99,215 | Dvojita dioda 100V SOT-23 | Polovodič | ANO
6 | Q2 | 1 | 2 | BSP75N | SOT-223-3_TabPin2 | Infineon | BSP75NH6327XTSA1 | Chraneny low-side spinac 60V (kontrolka) | Polovodič | ANO
7 | Q1 | 1 | 2 | BSS84 | SOT-23 | Nexperia | BSS84,215 | P-MOSFET 50V SOT-23 | Polovodič | ANO
8 | U10, U11, U12, U13, U14, U15, U16, U17 | 8 | 16 | BTS7002-1EPP | Infineon_PG-TSDSO-14-22 | Infineon | BTS70021EPPXUMA1 | PROFET+2 high-side spinac 2,6 mOhm | Polovodič | ANO |  |  | Pod pouzdrem tepelné prokovy; měď 2 oz
9 | U5, U6, U7, U8, U9 | 5 | 10 | LM2901AVQDR (-Q1) | SOIC-14_3.9x8.7mm_P1.27mm | Texas Instruments | LM2901AVQDRQ1 | Ctyrnasobny komparator, AEC-Q100 | Polovodič | ANO |  |  | U9 je stejný typ (oscilátor a test kontrolky)
10 | U1 | 1 | 2 | LM2937IMP-5.0 | SOT-223-3_TabPin2 | Texas Instruments | LM2937IMP-5.0/NOPB | LDO 5V 500mA SOT-223 | Polovodič | ANO
11 | D45 | 1 | 2 | 18V 1W SMAZ18 | D_SMA | Diodes Inc. | SMAZ18-13-F | Zenerova dioda 18V 1W SMA | Polovodič | ANO
12 | D3 | 1 | 2 | SMBJ33A | D_SMB | Littelfuse | SMBJ33A | TVS 33V 600W SMB | Polovodič | ANO
13 | D1 | 1 | 2 | SMCJ33A | D_SMC | Littelfuse | SMCJ33A | TVS 33V 1500W SMC | Polovodič | ANO
14 | D2 | 1 | 2 | SS34 | D_SMA | Vishay | SS34-E3/61T | Schottky 40V 3A SMA | Polovodič | ANO
15 | F1 | 1 | 2 | 0.5A PTC 1812L050/33 | Fuse_1812 | Littelfuse | 1812L050/33MR | Vratna pojistka PTC 0,5A hold 33V 1812 | Konektor/ostatní | ANO
16 | JP1, JP2, JP3 | 3 | 6 | LS/+12V | PinHeader_1x03_P2.54mm_Vertical | Wurth Elektronik | 61300311121 | Kolikova lista 1x3 2,54 mm | Konektor/ostatní | ANO
17 | J1 | 1 | 2 | HCCPHPE24BKA90F | Aptiv_SICMA_HCCPHPE24BKA90F_24P_RA | Amphenol FCI | HCCPHPE24BKA90F | SICMA hybrid 24 pin, uhlovy, do DPS | Konektor/ostatní | ANO |  |  | Protikus (zásuvka + kontakty) viz list Mechanika
18 | C24, C33, C37, C41, C45, C49, C53, C57, C61 | 9 | 25 | 10u / 10u/16V | C_0805 | Samsung | CL21A106KOQNNNE | MLCC 10uF 16V X5R 0805 | Pasivní | ANO
19 | C13, C14, C15, C16, C17, C22, C32, C36, C40, C44, C48, C52, C56, C60 | 14 | 36 | 10n / 10n/50V | C_0805 | Samsung | CL21B103KBANNNC | MLCC 10nF 50V X7R 0805 | Pasivní | ANO
20 | C3, C5, C18, C19, C20, C21, C25, C26, C27, C28, C29, C31, C35, C39, C43, C47, C51, C55, C59 | 19 | 47 | 100n / 100n/50V | C_0805 | Samsung | CL21B104KBCNNNC | MLCC 100nF 50V X7R 0805 | Pasivní | ANO
21 | C62 | 1 | 8 | 1u/50V | C_0805 | Samsung | CL21B105KBFNNNE | MLCC 1uF 50V X7R 0805 | Pasivní | ANO
22 | C23 | 1 | 8 | 330n | C_0805 | Samsung | CL21B334KBFNNNE | MLCC 330nF 50V X7R 0805 | Pasivní | ANO
23 | C1, C2 | 2 | 10 | 47u/50V | CP_Elec_8x10 | Panasonic | EEE-FK1H470P | Elektrolyt 47uF 50V 8x10,2 mm 105 C | Pasivní | ANO |  |  | C2 změněn z 22u na 47u/50V (stejné pouzdro jako C1)
24 | C8 | 1 | 8 | 220n/100V | C_0805 | Murata | GCM21BR72A224KA37L | MLCC 220nF 100V X7R 0805, AEC-Q200 | Pasivní | ANO
25 | R18, R19, R20, R21, R31 | 5 | 16 | 100k / 100k 1% | R_0805 | Yageo | RC0805FR-07100KL | Rezistor 100k 1% 0805 | Pasivní | ANO
26 | R3, R5, R7, R9, R11, R14, R16, R25, R26, R27, R28, R29, R36, R39, R44, R47, R52, R55, R60, R63, R68, R71, R76, R79, R84, R87, R92, R95 | 28 | 67 | 10k / 10k 1% | R_0805 | Yageo | RC0805FR-0710KL | Rezistor 10k 1% 0805 | Pasivní | ANO
27 | R35, R38, R43, R46, R51, R54, R59, R62, R67, R70, R75, R78, R83, R86, R91, R94, R97 | 17 | 43 | 1k / 1k 1% | R_0805 | Yageo | RC0805FR-071KL | Rezistor 1k 1% 0805 | Pasivní | ANO
28 | R22 | 1 | 8 | 1M | R_0805 | Yageo | RC0805FR-071ML | Rezistor 1M 1% 0805 | Pasivní | ANO
29 | R23 | 1 | 8 | 22k | R_0805 | Yageo | RC0805FR-0722KL | Rezistor 22k 1% 0805 | Pasivní | ANO
30 | R24 | 1 | 8 | 300k | R_0805 | Yageo | RC0805FR-07300KL | Rezistor 300k 1% 0805 | Pasivní | ANO
31 | R13 | 1 | 8 | 35k7 1% | R_0805 | Yageo | RC0805FR-0735K7L | Rezistor 35k7 1% 0805 | Pasivní | ANO
32 | R37, R45, R53, R61, R69, R77, R85, R93 | 8 | 23 | 3k9 | R_0805 | Yageo | RC0805FR-073K9L | Rezistor 3k9 1% 0805 | Pasivní | ANO
33 | R4, R6, R8, R10, R12 | 5 | 16 | 47k | R_0805 | Yageo | RC0805FR-0747KL | Rezistor 47k 1% 0805 | Pasivní | ANO
34 | R34, R42, R50, R58, R66, R74, R82, R90 | 8 | 23 | 47R | R_0805 | Yageo | RC0805FR-0747RL | Rezistor 47R 1% 0805 | Pasivní | ANO
35 | R30, R32, R33, R40, R41, R48, R49, R56, R57, R64, R65, R72, R73, R80, R81, R88, R89 | 17 | 43 | 4k7 | R_0805 | Yageo | RC0805FR-074K7L | Rezistor 4k7 1% 0805 | Pasivní | ANO
36 | R15 | 1 | 8 | 66k5 1% | R_0805 | Yageo | RC0805FR-0766K5L | Rezistor 66k5 1% 0805 | Pasivní | ANO
37 | R17 | 1 | 8 | 68k1 1% | R_0805 | Yageo | RC0805FR-0768K1L | Rezistor 68k1 1% 0805 | Pasivní | ANO
38 | R96 | 1 | 8 | 470R | R_1206 | Yageo | RC1206FR-07470RL | Rezistor 470R 1% 1206 (0,25 W) | Pasivní | ANO
39 | C4 | 1 | 8 | 22u/10V tant | CP_EIA-3528-21_Kemet-B | KEMET | T491B226K010AT | Tantal 22uF 10V pouzdro B (ESR pro LM2937) | Pasivní | ANO
40 | C30, C34, C38, C42, C46, C50, C54, C58 | 8 | 0 | 47n DNP | C_0805 | Samsung | CL21B473KBANNNC | MLCC 47nF 50V X7R 0805 - NEOSAZOVAT | Pasivní | NE |  |  | Neosazovat (místo pro volitelný kondenzátor)
Součet | součástek na desku / kusů k objednání / cena | 219 | 573 | [8 empty] | 0
Objednací čísla vybrána pro automobilové použití (AEC-Q, kde existuje). Skladovost a ceny ověřte u distributora (TME, Mouser, LCSC) – při tvorbě nebyl přístup k jejich webu.
Rezistory: všechny Yageo RC0805 1 % (i tam, kde by stačilo 5 %) – jedna řada, stejná cena.
Lze použít ekvivalenty jiných výrobců se stejnými parametry (hodnota, napětí, dielektrikum, pouzdro).

## DPS výroba
Deska plošných spojů – parametry pro výrobce
Soubory | fab/PDM_gerber.zip (Gerber X2 + vrtání Excellon), fab/PDM-pos.csv (pozice pro osazení)
Rozměr | 124 × 116 mm
Počet vrstev | 4 (F.Cu, In1 = GND, In2 = VBAT, B.Cu)
Tloušťka desky | 1,6 mm
Měď vnější vrstvy | 2 oz (70 µm) – nutné kvůli kanálům 25 A
Měď vnitřní vrstvy | 2 oz doporučeno (VBAT rovina vede proud všech kanálů), minimum 1 oz
Min. šířka spoje / mezera | 0,15 mm / 0,2 mm
Prokovy | 0,3 mm vrták / 0,6 mm ploška
Povrch | ENIG (rovné plošky pro TSDSO-14 a SOT-223), případně HASL bezolovnatý
Maska / potisk | zelená / bílý
Počet kusů | 2
Poznámka | Tepelné prokovy pod BTS7002 (ploška VBAT): při osazování hlídat, aby pájka nestekla do prokovů (tenting / zaplnění prokovů).

## Mechanika
Mechanika a příslušenství (není ve schématu)
Položka | Ks / deska | Ks objednat | Specifikace | Poznámka
Propojka (jumper) 2,54 mm | 3 | 6 | Würth 60900213421 nebo ekvivalent | JP1–JP3: 1-2 = vstup spínaný k zemi (LS), 2-3 = aktivní +12 V
Šroub M6 pro VBAT (J2) | 1 | 2 | M6 × 20 + 2× podložka M6 + pružná podložka + matice M6 | Kabelové oko VBAT pod hlavu šroubu; ploška J2 je VBAT
Kabelové oko M6 | 1 | 2 | Lisovací oko M6 pro průřez VBAT kabelu (např. 16–25 mm²) | Průřez podle celkového proudu
Hlavní pojistka VBAT | 1 | 2 | MIDI/ANL pojistka + držák, hodnota podle průřezu VBAT kabelu | Co nejblíž baterii; PDM nemá vlastní hlavní pojistku
Protikus konektoru J1 | 1 | 2 | SICMA 24-pin zásuvka k HCCPHPE24BKA90F + kontakty 1,5 mm (18×) a 2,8 mm (6×) + záslepky/těsnění | Přesné objednací číslo protikusu dohledat v katalogu Amphenol FCI / Aptiv (neověřeno)
Montážní šrouby M3 | 4 | 8 | Šroub M3 + distanční sloupek podle krabičky | Otvory H1–H4 v rozích desky